## Sheet1
Quantity | Description | MFG P/N | DigiKey | Cost (1 pc) | Ext
2 | IC - Timer, LM555 | LM555CN/NOPB | LM555CNNS/NOPB-ND | 1.14 | 2.28
1 | Buzzer, CEM-1212 | CEM-1212S | 102-1156-ND | 0.86 | 0.86
1 | N-Channel MOSFET, 2N7000 | 2N7000 | 2N7000FS-ND | 0.36 | 0.36
1 | Tactile Switch SPST | 1825910-6 | 450-1650-ND | 0.1 | 0.1
1 | SWITCH SLIDE SPDT 200MA 30V | EG1218 | EG1903-ND | 1.3 | 1.3
1 | Linear POT, 1M Ohm | 3310Y-001-105L | 3310Y-001-105L-ND | 3.1 | 3.1
1 | Res, 1/4W, 5%, 100k Ohm | CF14JT100K | CF14JT100KCT-ND | 0.1 | 0.1
1 | Res, 1/4W, 1%, 160 Ohm | S160CATR | S160CATR-ND | 0.1 | 0.1
1 | Res, 1/4W, 1%, 2.2k Ohm | RNMF14FAD2K20 | RNMF14FAD2K20CT-ND | 0.1 | 0.1
1 | Res, 1/4W, 5% 100 Ohm | CF14JT100R | CF14JT100RCT-ND | 0.1 | 0.1
1 | Diode, 1N4001 | 1N4001-G | 641-1310-1-ND | 0.1 | 0.1
4 | Cap, Ceramic, 0.1uF | C420C104K5R5TA7200 | 399-4491-1-ND | 0.24 | 0.96
1 | Cap, Electrolytic, 10uF | UKL1C100KDD1TD | 493-14344-1-ND | 0.3 | 0.3
2 | DIP 8 Pos Socket Connection | A 08-LC-TT | AE9986-ND | 0.18 | 0.36
1 | Cap, Electrolytic, 100uF | UKL1C101KPDANA | 493-13396-ND | 0.5 | 0.5
|  |  |  | Total | 10.62